## MK2
序号 | 参数 | 单位 | 技术指标
1 | Type模块型号 | / | MK2
2 | Material模块材质 | / | 合金钢/不锈钢
3 | Maximum capacity 最大秤量 | kg | 220/550/1100/1760
4 | Accuracy class 准确度等级 | / | C3
6 | Sensitivity 灵敏度输出 | mV/V | 1.94
7 | Repeatability error 重复性误差 | %R.C. | ±0.01
8 | Hysteresis error 滞后误差 | %R.C. | ±0.0170
9 | Non‐linearity 非线性误差 | %R.C. | ±0.0166
10 | Creep 蠕变（30分钟） | %R.C. | ±0.0166
11 | Temperature effect on zero balance 温度对零点的影响 | %R.C./℃ | ±0.0140
12 | Temperature effect on sensitivity 温度对灵敏度的影响 | %R.C./℃ | ±0.0140
13 | Input resistance 输入阻抗 | Ω | 350...480
14 | Output resistance 输出阻抗 | Ω | 350±2
15 | Insulation resistance 绝缘电阻 | MΩ | ＞5000
16 | Nom. range of excitation voltage 额定激励电压 | V | 0.5~12
17 | Nominal temperature range 额定温度 | ℃ | ‘-10~+40
18 | Service temperature range 工作温度 | ℃ | ‘-30~+70
19 | Storage temperature range 存储温度 | ℃ | ‘-50~+85
20 | Safe load limit 安全负载 | % of Emax | 150
21 | Breaking load 破坏负载 | % of Emax | ≥300
22 | 保护等级 Protection class | / | IP68
23 | 电缆 Cable | m | Length：3m